## Sheet1
7/29/04, About 11:30 a.m
Tune sensitivity with no BBLR
Qx | Qy | Av (DeltaN) | Sdev(DeltaN)
0.183 | 0.139 | 8 | 3.4
0.183 | 0.149 | 10.5 | 6.6
0.175 | 0.147 | 16.5 | 2
0.176 | 0.141 | 16 | 2.6
0.176 | 0.154 | 18.3 | 3.6

## Sheet2
7/29/04, time about 11.40a.m
Current sensitivity with 2nd BBLR |  | h 2nd BBLR, both wires at original positions
I1 (+A) | I2 (+A) | Av (Delta N) | Sdev(Delta N)
240 | 0 | 447.5 | 32
240 | 240 | 297.5 | 15
240 | 270 | 361.7 | 62.1
240 | 210 | 220 | 10
240 | 180 | 246 | 4.9

## Sheet6
2004-07-29 | time 16:12 hes
current scan at best tunes found so far, emittances reduced to around 3.3 pi
Initial tunes Qx=0.164, Qy-0.145
I1 (A) | I2 (A) | Av (Delta N) | Sdev(Delta N)
0 | 0 | 11.9 | 3.9
-240 | -240 | 9.4 | 3.4
-240 | 0 | 178.8 | 69.9
changed to LHC tunes Qx=0.307, Qy=0.319
0 | 0 | 17 | 0
-240 | 0 | 120 | 22
-240 | -240 | 30 | 8.3

## Sheet5
7/29/04, time 15:02 hrs
tune scans with BBLR1 and BBLR2 currents set to -240 A |  |  |  | Initisl emittances about 7 pi
starting tunes: Qx = 0.1761, Qy = 0.1529
dQx | dQy | Av (Delta N) | Sdev (Delta N)
0.002 | 0 | 168.6 | 13.2
0.004 | 0 | 187.5 | 5
0.006 | 0 | 145 | 5.8
0.008 | 0 | 183.8 | 21.4
0.01 | 0 | 194.7 | 5 | measured tunes: Qx=0.1843, Qy=0.1538
-0.002 | 0 | 159.3 | 3 | tunes set to Qx = 0.1744, Qy = 0.1528
-0.004 | 0 | 182.5 | 6.5
-0.006 | 0 | 154.3 | 5.3
-0.008 | 0 | 91.4 | 5.1
-0.01 | 0 | 77 | 3.9 | measured tunes: Qx=0.1654, Qy=0.1527
tunes set to Qx = 0.1656, Qy=0.1539
0 | 0 | 31.6 | 1.7 | Currents set to zero; I1=0=I2
0 | 0 | 86.7 | 5.8 | Wires powered on; I1=-240A=I2
0 | 0.002 | 115 | 5.8
0 | 0.004 | 156.7 | 5.8
0 | 0.006 | 190 | 14.1
0 | 0.008 | 245 | 21.2
0 | 0.01 | 287.5 | 3.5 | measured tunes: Qx=0.169, Qy=0.160
0 | 0 | 81 | 10
0 | -0.002 | 80.5 | 7.8
0 | -0.004 | 43 | 1.4
0 | -0.006 | 50.2 | 24
0 | -0.008 | 39.8 | 1
0 | -0.01 | 37.3 | 0.6 | measured tunes: Qx=0.164, Qy=0.145
0 | 0 | 27.2 | 5.4 | Wires off; I1=0=I2

## Sheet4
7/29/04, time around 14:00 hrs
Current sensitivity to BBLR2 values, Deltay (of BBLR2) = +1mm
I1 (+A) | I2 (+A) | Av (Delta N) | Sdev (Delta N)
240 | 240 | 290 | 32.7
240 | 270 | 240 | 41
240 | 210 | 283.1 | 34.3
240 | 180 | 324 | 49.3
240 | 150 | 380 | 17.3
240 | 120 | 404 | 20.7
240 | 90 | 427.5 | 17.1
240 | 60 | 463 | 24.9
240 | 30 | 485 | 19.1
240 | 0 | 486.7 | 11.5
240 | 240 | 315 | 12.9
0 | 240 | 578.3 | 16
0 | 0 | 69.4 | 6.8
0 | -240 | 445.7 | 22.3 | Wire polarities changed
-240 | -240 | 216.1 | 35.2
Note the asymmetry in losses between I2= - 240A and I2 = +240A

## Sheet3
7/29/04, time around 13:00 hrs
Position sensitivity with I1 = +240A, I2 = +240A
Delta y = change of BBLR2 w.r.t initial position |  | ion. At start both wires at y = -20mm
Delta y (mm) | Av (Delta N) | Sdev (Delta N)
0 | 342.5 | 15
1 | 270.4 | 31.5
2 | 350 | 50.5
3 | 405 | 37
4 | 503.3 | 61.2
5 | 543.8 | 40